## Лист1
[22 empty] | Число жил и сечение, мм2 |  |  |  | Число и диаметр проволок в жиле, мм |  |  | Данные жилы | [5 empty] | Изоляция |  |  |  | Диаметр корделя, мм | Диаметр по скрутке изоли- рованных жил, мм | Нить п/э |  | Лента ПЭТ |  |  |  |  | Обмотка сердечника полотном иглопробивным термоскрепленым | [5 empty] | Обмотка лентой ПВХ | [5 empty] | Обмотка лентой ПЭ | [5 empty] | Внутренняя оболочка |  |  | ЛЭС |  |  |  |  | Броня из стальных оцинкованных лент | [5 empty] | Экран из медных лент |  |  |  |  | Наружная оболочка |  |  | Расход материалов (без учёта отходов), кг/км | [13 empty] | Расчётная масса кабеля
[29 empty] | Фактическое выходное сечение, мм² | Высота секторной жилы/Диаметр круглой жилы, мм | Ширина сектора, мм | r | Прорисованное сечение, мм | Периметр, мм
[35 empty] | радиальная толщина, мм |  | наружные размеры, мм |  |  |  | кол., шт. | номинальный наружный размер, мм | кол., шт. | толщина×ширина, мм |  | Величина перекрытия, % | номинальный наружный размер, мм | кол. лент, шт | толщина × ширина, мм |  |  | перекрытие, % | наружный размер, мм | кол. лент, шт | толщина × ширина, мм |  |  | перекрытие, % | наружный размер, мм | кол. лент, шт | толщина × ширина, мм |  |  | перекрытие, % | наружный размер, мм | Радиальная толщина, мм |  | Наружный размер, мм | кол., шт. | толщина, мм. | ширина, мм. | величина перекрытия, % | диаметр по ленте, мм. | кол., шт. | толщина×ширина, мм |  |  | величина зазора, % | ном. наружный размер, мм | кол. лент, шт | толщина × ширина, мм |  | перекрытие, % | ном. наружный размер, мм | радиальная толщина, мм |  | Ном. наружный размер, мм. | Алюминий | Медь | Кабельный пластикат И40-13А | Кабельный пластикат ПВХ (втор. перераб.) | Нить п/э техническая многокруточная структуры 111 текс х2х3 | Лента ПЭТ | Полотно иглопробивное термоскрепленое | Лента ПВХ | Лента ПЭ | Кабельный пластикат НГП 30-32 | Стеклолента ЛЭС | Лента оцинкованная | Медная лента | Кабельный пластикат ОМ-40
ПФ константы создаваемые вручную, т.е. их создавать заново не нужно
|  |  | Сырьё создаваемые вручную константы | [62 empty] | мин. | ном. | ном.
[35 empty] | мин. | ном. | мин. | ном. | [46 empty] | мин. | ном.
+ | ВВГ | [7 empty] | Параметры | [10 empty] | Генератор ПФ | [20 empty] | 0 |  | 2 |  |  |  |  | 0 | 0 |  | 0 |  |  | 0 | 0 |  | 0 |  |  | 0 | 0 |  | 0 | [5 empty] | 0 | 0 |  | 0 |  | 0 | 0 |  |  | 0 |  | 0 | 0 |  | 35 |  |  |  |  | 2.7 | 8.89 | #REF! | #REF! | 0.69 | 1.4 | 0.32 | 1.487 | 0.89 | #REF! | 1.15 | 7.8 | 8.89 | #REF!
| + | Кабель ВВГ 1*1,5-35 (ож) - 0,66 ГОСТ 16442-82 | [6 empty] | Кабель ВВГ 1*1,5-35 (ож) - 0,66 ГОСТ 16442-82
|  | _ПВХ плавтикат оболочка |  |  |  | id формулы |  |  | ТНПА |  | ГОСТ 16442-82
|  | + | заготовка опрессованная В 1,5-35ок - 0,66 ГОСТ 16442-82 |  |  |  |  | id формулы | id | Наименование |  | fx | Ном. | fx | Мин. | fx | Макс. | Текст. | Ед.изм.
|  |  | _ПВХ плавтикат изоляция |  |  | id формулы |  |  | 8 | Внутренний диаметр |  | да | ххх | [5 empty] | мм.
|  |  | + | проволока М 1,5-35 |  |  | id формулы |  | 9 | Наружный диаметр |  | да | ххх | [5 empty] | мм.
|  |  |  | _катанка медная | id формулы |  |  |  | 10 | Радиальная толщина оболочки |  |  | из ТНПА |  | из ТНПА |  |  |  | мм.
Параметры
[9 empty] | _ПВХ плавтикат оболочка | [11 empty] | id формулы
[9 empty] | ТНПА |  | ГОСТ 16442-82 | [9 empty] | id формулы
[9 empty] | id | Наименование |  | fx | Ном. | fx | Мин. | fx | Макс. | Текст. | Ед.изм. |  | id формулы
[9 empty] | 7 | Плотность |  |  | 1.4 | [5 empty] | мм. |  | id формулы
[9 empty] | 6 | Тип сырья | [7 empty] | ПВХ | мм. |  | id формулы
Параметры
заготовка опрессованная В 1,5-35ок - 0,66 ГОСТ 16442-82
[9 empty] | ТНПА |  | ГОСТ 16442-82
[9 empty] | id | Наименование |  | fx | Ном. | fx | Мин. | fx | Макс. | Текст. | Ед.изм.
[9 empty] | 8 | Внутренний диаметр |  | да | ххх | [5 empty] | мм.
[9 empty] | 9 | Наружный диаметр |  | да | ххх | [5 empty] | мм.
[9 empty] | 11 | Радиальная толщина изоляции |  |  | из ТНПА |  | из ТНПА |  |  |  | мм.
Параметры
_ПВХ плавтикат изоляция
[9 empty] | ТНПА |  | ГОСТ 16442-82
[9 empty] | id | Наименование |  | fx | Ном. | fx | Мин. | fx | Макс. | Текст. | Ед.изм.
[9 empty] | 7 | Плотность |  |  | 1.34 | [5 empty] | мм.
[9 empty] | 6 | Тип сырья | [7 empty] | ПВХ | мм.
0 | Кабель ВВГ 1*1,5 (ож) - 0,66 ГОСТ 16442-82 | [20 empty] | 1 | × | 1.5 | ок | 1 | × | 1.36 | 1.4527 | 1.36 |  |  |  |  | 0.44 | 0.6 | 2.24 | 2.56 | 0 | 2.56 | 0 | 2.56 | 0 | 0 | 0 | 0 | 2.56 | 0 | 0 | 0 | 0 | 0 | 2.56 | 0 | 0 | 0 | 0 | 0 | 2.56 | 0 | 0 | 0 | 0 | 0 | 2.56 | 0 | 0 | 2.56 | 0 | 0 | 0 | 0 | 2.56 | 0 | 0 | 0 | 0 | 0 | 2.56 | 0 | 0 | 0 | 0 | 2.56 | 0.92 | 1.2 | 4.96 | 0 | 12.9143 | 4.9506 | 0 | 0 | 20.2417 | 38.1066
0 | Кабель ВВГ 1*2,5 (ож) - 0,66 ГОСТ 16442-82 | [20 empty] | 1 | × | 2.5 | ок | 1 | × | 1.76 | 2.4328 | 1.76 |  |  |  |  | 0.44 | 0.6 | 2.64 | 2.96 | 0 | 2.96 | 0 | 2.96 | 0 | 0 | 0 | 0 | 2.96 | 0 | 0 | 0 | 0 | 0 | 2.96 | 0 | 0 | 0 | 0 | 0 | 2.96 | 0 | 0 | 0 | 0 | 0 | 2.96 | 0 | 0 | 2.96 | 0 | 0 | 0 | 0 | 2.96 | 0 | 0 | 0 | 0 | 0 | 2.96 | 0 | 0 | 0 | 0 | 2.96 | 0.92 | 1.2 | 5.36 | 0 | 21.628 | 5.961 | 0 | 0 | 22.3951 | 49.9841
0 | Кабель ВВГ 1*4 (ож) - 0,66 ГОСТ 16442-82 | [20 empty] | 1 | × | 4 | ок | 1 | × | 2.23 | 3.9057 | 2.23 |  |  |  |  | 0.53 | 0.7 | 3.29 | 3.63 | 0 | 3.63 | 0 | 3.63 | 0 | 0 | 0 | 0 | 3.63 | 0 | 0 | 0 | 0 | 0 | 3.63 | 0 | 0 | 0 | 0 | 0 | 3.63 | 0 | 0 | 0 | 0 | 0 | 3.63 | 0 | 0 | 3.63 | 0 | 0 | 0 | 0 | 3.63 | 0 | 0 | 0 | 0 | 0 | 3.63 | 0 | 0 | 0 | 0 | 3.63 | 0.92 | 1.2 | 6.03 | 0 | 34.7217 | 8.6342 | 0 | 0 | 26.002 | 69.3579
0 | Кабель ВВГ 1*6 (ож) - 0,66 ГОСТ 16442-82 | [20 empty] | 1 | × | 6 | ок | 1 | × | 2.69 | 5.6832 | 2.69 |  |  |  |  | 0.53 | 0.7 | 3.75 | 4.09 | 0 | 4.09 | 0 | 4.09 | 0 | 0 | 0 | 0 | 4.09 | 0 | 0 | 0 | 0 | 0 | 4.09 | 0 | 0 | 0 | 0 | 0 | 4.09 | 0 | 0 | 0 | 0 | 0 | 4.09 | 0 | 0 | 4.09 | 0 | 0 | 0 | 0 | 4.09 | 0 | 0 | 0 | 0 | 0 | 4.09 | 0 | 0 | 0 | 0 | 4.09 | 0.92 | 1.2 | 6.49 | 0 | 50.5238 | 9.9897 | 0 | 0 | 28.4784 | 88.9919
0 | Кабель ВВГ 1*10 (ож) - 0,66 ГОСТ 16442-82 | [20 empty] | 1 | × | 10 | ок | 1 | × | 3.46 | 9.4025 | 3.46 |  |  |  |  | 0.71 | 0.9 | 4.88 | 5.26 | 0 | 5.26 | 0 | 5.26 | 0 | 0 | 0 | 0 | 5.26 | 0 | 0 | 0 | 0 | 0 | 5.26 | 0 | 0 | 0 | 0 | 0 | 5.26 | 0 | 0 | 0 | 0 | 0 | 5.26 | 0 | 0 | 5.26 | 0 | 0 | 0 | 0 | 5.26 | 0 | 0 | 0 | 0 | 0 | 5.26 | 0 | 0 | 0 | 0 | 5.26 | 0.92 | 1.2 | 7.66 | 0 | 83.588 | 16.519 | 0 | 0 | 34.777 | 134.884
0 | Кабель ВВГ 1*16 (ож) - 0,66 ГОСТ 16442-82 | [20 empty] | 1 | × | 16 | ок | 1 | × | 4.41 | 15.2745 | 4.41 |  |  |  |  | 0.71 | 0.9 | 5.83 | 6.21 | 0 | 6.21 | 0 | 6.21 | 0 | 0 | 0 | 0 | 6.21 | 0 | 0 | 0 | 0 | 0 | 6.21 | 0 | 0 | 0 | 0 | 0 | 6.21 | 0 | 0 | 0 | 0 | 0 | 6.21 | 0 | 0 | 6.21 | 0 | 0 | 0 | 0 | 6.21 | 0 | 0 | 0 | 0 | 0 | 6.21 | 0 | 0 | 0 | 0 | 6.21 | 1.175 | 1.5 | 9.21 | 0 | 135.7903 | 20.1183 | 0 | 0 | 51.8828 | 207.7915
0 | Кабель ВВГ 1*25 (ож) - 0,66 ГОСТ 16442-82 | [20 empty] | 1 | × | 25 | ок | 1 | × | 5.54 | 24.1051 | 5.54 |  |  |  |  | 0.89 | 1.1 | 7.32 | 7.74 | 0 | 7.74 | 0 | 7.74 | 0 | 0 | 0 | 0 | 7.74 | 0 | 0 | 0 | 0 | 0 | 7.74 | 0 | 0 | 0 | 0 | 0 | 7.74 | 0 | 0 | 0 | 0 | 0 | 7.74 | 0 | 0 | 7.74 | 0 | 0 | 0 | 0 | 7.74 | 0 | 0 | 0 | 0 | 0 | 7.74 | 0 | 0 | 0 | 0 | 7.74 | 1.175 | 1.5 | 10.74 | 0 | 214.2946 | 30.7479 | 0 | 0 | 62.1787 | 307.2211
0 | Кабель ВВГ 1*35 (ож) - 0,66 ГОСТ 16442-82 | [20 empty] | 1 | × | 35 | ок | 1 | × | 6.51 | 33.2853 | 6.51 |  |  |  |  | 0.89 | 1.1 | 8.29 | 8.71 | 0 | 8.71 | 0 | 8.71 | 0 | 0 | 0 | 0 | 8.71 | 0 | 0 | 0 | 0 | 0 | 8.71 | 0 | 0 | 0 | 0 | 0 | 8.71 | 0 | 0 | 0 | 0 | 0 | 8.71 | 0 | 0 | 8.71 | 0 | 0 | 0 | 0 | 8.71 | 0 | 0 | 0 | 0 | 0 | 8.71 | 0 | 0 | 0 | 0 | 8.71 | 1.175 | 1.5 | 11.71 | 0 | 295.9059 | 35.2397 | 0 | 0 | 68.7061 | 399.8516
0 | Кабель АВВГ 1*2,5 (ож) - 0,66 ГОСТ 16442-82 | [19 empty] | а | 1 | × | 2.5 | ок | 1 | × | 1.76 | 2.4328 | 1.76 |  |  |  |  | 0.44 | 0.6 | 2.64 | 2.96 | 0 | 2.96 | 0 | 2.96 | 0 | 0 | 0 | 0 | 2.96 | 0 | 0 | 0 | 0 | 0 | 2.96 | 0 | 0 | 0 | 0 | 0 | 2.96 | 0 | 0 | 0 | 0 | 0 | 2.96 | 0 | 0 | 2.96 | 0 | 0 | 0 | 0 | 2.96 | 0 | 0 | 0 | 0 | 0 | 2.96 | 0 | 0 | 0 | 0 | 2.96 | 0.92 | 1.2 | 5.36 | 6.5687 | 0 | 5.961 | 0 | 0 | 22.3951 | 34.9248
0 | Кабель АВВГ 1*4 (ож) - 0,66 ГОСТ 16442-82 | [19 empty] | а | 1 | × | 4 | ок | 1 | × | 2.23 | 3.9057 | 2.23 |  |  |  |  | 0.53 | 0.7 | 3.29 | 3.63 | 0 | 3.63 | 0 | 3.63 | 0 | 0 | 0 | 0 | 3.63 | 0 | 0 | 0 | 0 | 0 | 3.63 | 0 | 0 | 0 | 0 | 0 | 3.63 | 0 | 0 | 0 | 0 | 0 | 3.63 | 0 | 0 | 3.63 | 0 | 0 | 0 | 0 | 3.63 | 0 | 0 | 0 | 0 | 0 | 3.63 | 0 | 0 | 0 | 0 | 3.63 | 0.92 | 1.2 | 6.03 | 10.5454 | 0 | 8.6342 | 0 | 0 | 26.002 | 45.1816
0 | Кабель АВВГ 1*6 (ож) - 0,66 ГОСТ 16442-82 | [19 empty] | а | 1 | × | 6 | ок | 1 | × | 2.69 | 5.6832 | 2.69 |  |  |  |  | 0.53 | 0.7 | 3.75 | 4.09 | 0 | 4.09 | 0 | 4.09 | 0 | 0 | 0 | 0 | 4.09 | 0 | 0 | 0 | 0 | 0 | 4.09 | 0 | 0 | 0 | 0 | 0 | 4.09 | 0 | 0 | 0 | 0 | 0 | 4.09 | 0 | 0 | 4.09 | 0 | 0 | 0 | 0 | 4.09 | 0 | 0 | 0 | 0 | 0 | 4.09 | 0 | 0 | 0 | 0 | 4.09 | 0.92 | 1.2 | 6.49 | 15.3447 | 0 | 9.9897 | 0 | 0 | 28.4784 | 53.8128
0 | Кабель АВВГ 1*10 (ож) - 0,66 ГОСТ 16442-82 | [19 empty] | а | 1 | × | 10 | ок | 1 | × | 3.46 | 9.4025 | 3.46 |  |  |  |  | 0.71 | 0.9 | 4.88 | 5.26 | 0 | 5.26 | 0 | 5.26 | 0 | 0 | 0 | 0 | 5.26 | 0 | 0 | 0 | 0 | 0 | 5.26 | 0 | 0 | 0 | 0 | 0 | 5.26 | 0 | 0 | 0 | 0 | 0 | 5.26 | 0 | 0 | 5.26 | 0 | 0 | 0 | 0 | 5.26 | 0 | 0 | 0 | 0 | 0 | 5.26 | 0 | 0 | 0 | 0 | 5.26 | 0.92 | 1.2 | 7.66 | 25.3867 | 0 | 16.519 | 0 | 0 | 34.777 | 76.6827
0 | Кабель АВВГ 1*16 (ож) - 0,66 ГОСТ 16442-82 | [19 empty] | а | 1 | × | 16 | ок | 1 | × | 4.41 | 15.2745 | 4.41 |  |  |  |  | 0.71 | 0.9 | 5.83 | 6.21 | 0 | 6.21 | 0 | 6.21 | 0 | 0 | 0 | 0 | 6.21 | 0 | 0 | 0 | 0 | 0 | 6.21 | 0 | 0 | 0 | 0 | 0 | 6.21 | 0 | 0 | 0 | 0 | 0 | 6.21 | 0 | 0 | 6.21 | 0 | 0 | 0 | 0 | 6.21 | 0 | 0 | 0 | 0 | 0 | 6.21 | 0 | 0 | 0 | 0 | 6.21 | 1.175 | 1.5 | 9.21 | 41.2412 | 0 | 20.1183 | 0 | 0 | 51.8828 | 113.2423
0 | Кабель АВВГ 1*25 (ож) - 0,66 ГОСТ 16442-82 | [19 empty] | а | 1 | × | 25 | ок | 1 | × | 5.54 | 24.1051 | 5.54 |  |  |  |  | 0.89 | 1.1 | 7.32 | 7.74 | 0 | 7.74 | 0 | 7.74 | 0 | 0 | 0 | 0 | 7.74 | 0 | 0 | 0 | 0 | 0 | 7.74 | 0 | 0 | 0 | 0 | 0 | 7.74 | 0 | 0 | 0 | 0 | 0 | 7.74 | 0 | 0 | 7.74 | 0 | 0 | 0 | 0 | 7.74 | 0 | 0 | 0 | 0 | 0 | 7.74 | 0 | 0 | 0 | 0 | 7.74 | 1.175 | 1.5 | 10.74 | 65.0838 | 0 | 30.7479 | 0 | 0 | 62.1787 | 158.0104
0 | Кабель АВВГ 1*35 (ож) - 0,66 ГОСТ 16442-82 | [19 empty] | а | 1 | × | 35 | ок | 1 | × | 6.51 | 33.2853 | 6.51 |  |  |  |  | 0.89 | 1.1 | 8.29 | 8.71 | 0 | 8.71 | 0 | 8.71 | 0 | 0 | 0 | 0 | 8.71 | 0 | 0 | 0 | 0 | 0 | 8.71 | 0 | 0 | 0 | 0 | 0 | 8.71 | 0 | 0 | 0 | 0 | 0 | 8.71 | 0 | 0 | 8.71 | 0 | 0 | 0 | 0 | 8.71 | 0 | 0 | 0 | 0 | 0 | 8.71 | 0 | 0 | 0 | 0 | 8.71 | 1.175 | 1.5 | 11.71 | 89.8702 | 0 | 35.2397 | 0 | 0 | 68.7061 | 193.8159
0 | Кабель АВВГ 1*50 (ож) - 0,66 ГОСТ 16442-82 | [19 empty] | а | 1 | × | 50 | ок | 1 | × | 7.58 | 45.1262 | 7.58 |  |  |  |  | 1.07 | 1.3 | 9.72 | 10.18 | 0 | 10.18 | 0 | 10.18 | 0 | 0 | 0 | 0 | 10.18 | 0 | 0 | 0 | 0 | 0 | 10.18 | 0 | 0 | 0 | 0 | 0 | 10.18 | 0 | 0 | 0 | 0 | 0 | 10.18 | 0 | 0 | 10.18 | 0 | 0 | 0 | 0 | 10.18 | 0 | 0 | 0 | 0 | 0 | 10.18 | 0 | 0 | 0 | 0 | 10.18 | 1.175 | 1.5 | 13.18 | 121.8406 | 0 | 48.5972 | 0 | 0 | 78.5981 | 249.0359

## Параметры
id | Наименование | id
1 | Номинальное сечение жилы | 1
2 | Номинальное напряжение | 2
3 | Количество жил | 3
4 | Тип жилы | 4
5 | Конструкция жилы | 5
6 | Тип сырья | 6
7 | Плотность | 7
8 | Внутренний диаметр | 8
9 | Наружный диаметр | 9
10 | Радиальная толщина оболочки | 10
11 | Радиальная толщина изоляции | 11

## ТНПА
ГОСТ 16442-82
ТУ 1234567-2020
Техническое соглашение №13